## przedmiar-ENSEMBLE3
LP | OPIS | JEDN. | ILOŚĆ
1. DEMONTAŻ STAREJ INSTALACJI WODY LDOWOEJ – POMIESZCZENIE PRZEPOMPOWNI nr26
1 | DEMONTAŻ STARYCH RUROCIĄGÓW wraz z izolacją i armaturą | kpl. | 1
2 | UTYLIZACJA STARYCH RUROCIĄGÓW wraz z izolacją i armaturą | kpl. | 1
3 | RUSZTOWANIE | kpl. | 1
4 | PRACE BUDOWLANE ODTWORZENIOWE (zabezpieczenie pomieszczeń, malowanie, gipsowanie itp..) | kpl. | 1
2.POSADOWIENIE AGREGATU WODY LODOWEJ ZCF 1120
1 | SŁUPKI BETONOWE pod AGREGAT WODY LODOWEJ ZCF 1120 – dostawa z montażem | kpl. | 1
2 | TRANSPORT AGREGATU WODY LODOWEJ ZCF 1120 z magazynu na MIEJSCE POSADOWIENIA | kpl. | 1
3 | POSADOWIENIE AGREGATU WODY LODOWEJ ZCF 1120 | kpl. | 1
3. NOWA INSTALACJA WODY LODOWEJ (od AGREGATU WODY LODOWEJ ZCF 127 do POMIESZCZENIA PRZEPOMPOWNI nr26)
1 | RUROCIĄG ze STALI WĘGLOWJ 76,1x2,0 izolacja 80mm (łączenie przez zaprasowanie) – dostawa | mb. | 4
2 | RUROCIĄG ze STALI WĘGLOWJ 76,1x2,0 izolacja 40mm (łączenie przez zaprasowanie) – dostawa | mb. | 52
3 | RUROCIĄG ze STALI WĘGLOWJ 35,1x1,5 izolacja 40mm (łączenie przez zaprasowanie) – dostawa | mb. | 1
4 | ZAWÓR ODCINAJĄCY DN80 – dostawa | szt. | 4
5 | ZAWÓR ODCINAJĄCY DN32 – dostawa | szt. | 1
6 | ZAWÓR KONTROLNO-POMIAROWY DN65 – dostawa | szt. | 1
7 | ZAWÓR 3-DROGOWY DN40 z SIŁOWNIKIEM – dostawa | szt. | 1
8 | ZAWÓR ODPOWIETRZAJĄCY – dostawa | szt. | 3
9 | ZAWÓR SPUSTOWY – dostawa | szt. | 1
10 | FILTR – dostawa | szt. | 1
11 | POŁĄCZENIE ELASTYCZNE DN80 – dostawa | szt. | 2
12 | NACZYNIE WZBIORCZE 50ltr – dostawa | szt. | 1
13 | ZAWÓR BEZPIECZEŃSTWA – dostawa | szt. | 1
14 | TERMOMETR – dostawa | szt. | 2
15 | MANOMETR – dostawa | szt. | 5
16 | 35% GLIKOL ETYLENOWY – dostawa | ltr. | 560
17 | RUROCIĄGI ze STALI WĘGLOWEJ, IZOLACJA, ARMATURA – montaż | kpl. | 1
18 | PRZEJSCIA PRZEZ ŚCIANY ZEWNĘTRZNE, WEWNĘTRZNE | kpl. | 1
19 | KONTROLA SZCZELNOŚCI, NAPEŁNIENIE INSTALACJI 35% GLIKOLEM ETYLENOWYM | kpl. | 1
20 | MATERIAŁY MONTAŻOWE (wsporniki, tuleje, obejmy itp..) | kpl. | 1
21 | RUSZTOWANIE | kpl. | 1
22 | PRACE BUDOWLANE ODTWORZENIOWE (zabezpieczenie pomieszczeń, malowanie, gipsowanie itp..) | kpl. | 1
4. ZASILANIE ELEKTRYCZNE AGREGATU WODY LODOWEJ ZCF 1120
1 | KABEL ZASILAJĄCY – dostawa | mb. | 25
2 | NOWE ZABEZPIECZENIA w ROZDZIELNI – dostawa | kpl. | 1
3 | KABEL ZASILAJĄCY – montaż | kpl. | 1
4 | NOWE ZABEZPIECZENIA w ROZDZIELNI – montaż | kg | 1
5 | PRZEJSCIA PRZEZ ŚCIANY ZEWNĘTRZNE, WEWNĘTRZNE | kpl. | 1
6 | MATERIAŁY MONTAŻOWE (wsporniki, tuleje, obejmy, korytka itp..) | kpl. | 1
7 | RUSZTOWANIE | kpl. | 1
8 | PRACE BUDOWLANE ODTWORZENIOWE (zabezpieczenie pomieszczeń, malowanie, gipsowanie itp..) | kpl. | 1
5 .ODBIORY
1 | DOKUMENTACJA POWYKONAWCZA | kpl. | 1